## 判定シート
特定事業者該当判定シート
１ エネルギー使用量 |  |  |  | 非該当
エネルギーの種類 |  |  |  | 使用量 |  |  | 換算係数
|  |  |  | 数値 | 単位 | 熱量GJ | 数値 | 単位
燃料及び熱 | 揮発油(ガソリン) |  |  |  | ｋｌ |  | 34.6 | GJ/kl
| 灯 油 |  |  |  | ｋｌ |  | 36.7 | GJ/kl
| 軽 油 |  |  |  | ｋｌ |  | 38.2 | GJ/kl
| Ａ 重 油 |  |  |  | ｋｌ |  | 39.1 | GJ/kl
| 液化石油ガス(LPG) |  |  |  | ｔ |  | 50.2 | GJ/ｔ
| 液化天然ガス(LNG) |  |  |  | ｔ |  | 54.5 | GJ/ｔ
| 一般炭(輸入炭) |  |  |  | ｔ |  | 26.6 | GJ/ｔ
| 都市ガス(13A) |  |  |  | 千Ｎｍ3 |  | 45 | GJ/千Ｎｍ3
その他の燃料
他人からの 電気 | 一般電気事業者 |  | 昼間買電 |  | 千kWh |  | 9.97 | GJ/千kWh
|  |  | 夜間買電 |  | 千kWh |  | 9.28 | GJ/千kWh
| その他の電気事業者 |  |  |  | 千kWh |  | 9.76 | GJ/千kWh
合 計(ＧＪ) | [5 empty] | 0 | － | －
原油換算(ｋｌ) | [5 empty] | 0 | 0.0258 | ｋｌ/GJ
２ 運送事業者 |  |  |  | 非該当
車両の区分 |  | 台数・両数 | 備 考
トラック |  |  | 年度末現在の貨物自動車
バス |  |  | 年度末現在のバス(乗合，貸切，特定を問わず。マイクロバスを含む。)
タクシー |  |  | 年度末現在のタクシー(特定を含み，普通車の道路運送法「第21条バス」を含む。)
鉄道車両 |  |  | 年度末現在の鉄道事業者が使用する車両(全社分)
３ その他の温室効果ガス排出量 |  |  |  | 非該当
|  |  |  | 使用量 |  |  | 温暖化係数
|  |  |  | 数値 | 単位 | ｔ－ＣＯ2
| 二酸化炭素(非ｴﾈﾙｷﾞｰ起源) |  |  |  | ｔ |  | 1 |  | 0
| メタン |  |  |  | ｔ |  | 21 |  | 0
| 一酸化二窒素 |  |  |  | ｔ |  | 310 |  | 0
| ハイドロフルオロカーボン類 |  | HFC-23 |  | ｔ |  | 11700 |  | 0
|  |  | HFC-32 |  | ｔ |  | 650 |  | 0
|  |  | HFC-41 |  | ｔ |  | 150 |  | 0
|  |  | HFC-125 |  | ｔ |  | 2800 |  | 0
|  |  | HFC-134 |  | ｔ |  | 1000 |  | 0
|  |  | HFC-134a |  | ｔ |  | 1300 |  | 0
|  |  | HFC-143 |  | ｔ |  | 300 |  | 0
|  |  | HFC-143a |  | ｔ |  | 3800 |  | 0
|  |  | HFC-152a |  | ｔ |  | 140 |  | 0
|  |  | HFC-227ea |  | ｔ |  | 2900 |  | 0
|  |  | HFC-235fa |  | ｔ |  | 6300 |  | 0
|  |  | HFC-245ca |  | ｔ |  | 560 |  | 0
|  |  | HFC-43-10-mee |  | ｔ |  | 1300 |  | 0
|  |  | 合計 |  |  | 0 | － |  | 0
| パーフルオロカーボン類 |  | PFC-14 |  | ｔ |  | 6500 |  | 0
|  |  | PFC-116 |  | ｔ |  | 9200 |  | 0
|  |  | PFC-218 |  | ｔ |  | 7000 |  | 0
|  |  | PFC-31-10 |  | ｔ |  | 7000 |  | 0
|  |  | PFC-c318 |  | ｔ |  | 8700 |  | 0
|  |  | PFC-41-12 |  | ｔ |  | 7500 |  | 0
|  |  | PFC-51-14 |  | ｔ |  | 7400 |  | 0
|  |  | 合計 |  |  | 0 | － |  | 0
| 六ふっ化硫黄 |  |  |  | ｔ |  | 23900 |  | 0

## 原油換算係数
原油換算係数
|  |  |  | エネルギーの種類 | 使用量 | 換算係数
エネルギーの種類 | 使用量 | 換算係数 |  |  | 単位 | 数値 | 単位
| 単位 | 数値 | 単位 | 原油 | ｋｌ | 38.2 | GJ/kl
原油 | ｋｌ | 38.2 | GJ/kl | 原油(ｺﾝﾃﾞﾝｾｰﾄ) | ｋｌ | 35.3 | GJ/kl
原油(ｺﾝﾃﾞﾝｾｰﾄ) | ｋｌ | 35.3 | GJ/kl | ナフサ | ｋｌ | 34.1 | GJ/kl
揮発油(ｶﾞｿﾘﾝ) | ｋｌ | 34.6 | GJ/kl | ジェット燃料油 | ｋｌ | 36.7 | GJ/kl
ナフサ | ｋｌ | 34.1 | GJ/kl | Ｂ重油 | ｋｌ | 41.7 | GJ/kl
ジェット燃料油 | ｋｌ | 36.7 | GJ/kl | Ｃ重油 | ｋｌ | 41.7 | GJ/kl
灯油 | ｋｌ | 36.7 | GJ/kl | 石油アスファルト | ｔ | 41.9 | GJ/t
軽油 | ｋｌ | 38.2 | GJ/kl | 石油コークス | ｔ | 35.6 | GJ/t
Ａ重油 | ｋｌ | 39.1 | GJ/kl | 石油系炭化水素ガス | 千Ｎｍ3 | 44.9 | GJ/千ｍ3
Ｂ重油 | ｋｌ | 41.7 | GJ/kl | その他可燃性天然ガス | 千Ｎｍ3 | 40.9 | GJ/千ｍ3
Ｃ重油 | ｋｌ | 41.7 | GJ/kl | 原料炭 | ｔ | 28.9 | GJ/t
石油アスファルト | ｔ | 41.9 | GJ/t | 一般炭 | ｔ | 26.6 | GJ/t
石油コークス | ｔ | 35.6 | GJ/t | 無煙炭 | ｔ | 27.2 | GJ/t
液化石油ガス(LPG) | ｔ | 50.2 | GJ/t | 石炭コークス | ｔ | 30.1 | GJ/t
石油系炭化水素ガス | 千Ｎｍ3 | 44.9 | GJ/千ｍ3 | コールタール | ｔ | 37.3 | GJ/t
液化天然ガス(LNG) | ｔ | 54.5 | GJ/t | コークス炉ガス | 千Ｎｍ3 | 21.1 | GJ/千ｍ3
その他可燃性天然ガス | 千Ｎｍ3 | 40.9 | GJ/千ｍ3 | 高炉ガス | 千Ｎｍ3 | 3.41 | GJ/千ｍ3
原料炭 | ｔ | 28.9 | GJ/t | 転炉ガス | 千Ｎｍ3 | 8.41 | GJ/千ｍ3
一般炭 | ｔ | 26.6 | GJ/t | 産業用蒸気 | ＧＪ | 1.02 | －
無煙炭 | ｔ | 27.2 | GJ/t | 産業用以外の蒸気 | ＧＪ | 1.36 | －
石炭コークス | ｔ | 30.1 | GJ/t | 温水・冷水 | ＧＪ | 1.36 | －
コールタール | ｔ | 37.3 | GJ/t
コークス炉ガス | 千Ｎｍ3 | 21.1 | GJ/千ｍ3 | エネルギーの種類(昇順) | 使用量 | 換算係数
高炉ガス | 千Ｎｍ3 | 3.41 | GJ/千ｍ3 |  | 単位 | 数値 | 単位
転炉ガス | 千Ｎｍ3 | 8.41 | GJ/千ｍ3 | Ｂ重油 | ｋｌ | 41.7 | GJ/kl
産業用蒸気 | ＧＪ | 1.02 | － | Ｃ重油 | ｋｌ | 41.7 | GJ/kl
産業用以外の蒸気 | ＧＪ | 1.36 | － | 原油(ｺﾝﾃﾞﾝｾｰﾄ) | ｋｌ | 35.3 | GJ/kl
温水・冷水 | ＧＪ | 1.36 | － | コークス炉ガス | 千Ｎｍ3 | 21.1 | GJ/千ｍ3
一般電気事業者 (昼間電力) | 千ｋＷｈ | 9970 | kJ/kWh | コールタール | ｔ | 37.3 | GJ/t
一般電気事業者 (夜間電力) | 千ｋＷｈ | 9280 | kJ/kWh | ジェット燃料油 | ｋｌ | 36.7 | GJ/kl
その他の電気事業者 | 千ｋＷｈ | 9760 | kJ/kWh | その他可燃性天然ガス | 千Ｎｍ3 | 40.9 | GJ/千ｍ3
都市ガス | 千Ｎｍ3 | 45 | GJ/千ｍ3 | ナフサ | ｋｌ | 34.1 | GJ/kl
|  |  |  | 一般炭 | ｔ | 26.6 | GJ/t
|  |  |  | 温水・冷水 | ＧＪ | 1.36 | －
|  |  |  | 原油 | ｋｌ | 38.2 | GJ/kl
|  |  |  | 原料炭 | ｔ | 28.9 | GJ/t
|  |  |  | 高炉ガス | 千Ｎｍ3 | 3.41 | GJ/千ｍ3
|  |  |  | 産業用以外の蒸気 | ＧＪ | 1.36 | －
|  |  |  | 産業用蒸気 | ＧＪ | 1.02 | －
|  |  |  | 石炭コークス | ｔ | 30.1 | GJ/t
|  |  |  | 石油アスファルト | ｔ | 41.9 | GJ/t
|  |  |  | 石油コークス | ｔ | 35.6 | GJ/t
|  |  |  | 石油系炭化水素ガス | 千Ｎｍ3 | 44.9 | GJ/千ｍ3
|  |  |  | 転炉ガス | 千Ｎｍ3 | 8.41 | GJ/千ｍ3
|  |  |  | 無煙炭 | ｔ | 27.2 | GJ/t