## 改訂内容
マンホール調査表の様式について
○ | 改訂点
| ① | 円形・矩形マンホールで様式を分割する。
| ② | 劣化箇所の写真撮影及び写真No.記入する。 |  |  |  | （項目追加）
| ③ | 流出入角度を記入する。 |  | （図上に項目追加）
| ④ | 劣化箇所の程度を記入する。 |  |  | （摘要欄に記入する。）
| ⑤ | 矩形の場合，躯体寸法を図示する。
| ⑥ | 流出入角度が矩形に垂直でない場合，管口から背面までの距離を記入する。
（記入欄を追加する。）
（測定位置イメージ）
cm

## 使用方法
1.シートについて
「様式-3」 | 人孔1箇所毎に入力。
調査箇所数に応じて、「シートのコピー」を行い、入力箇所を追加する。
2.入力内容の説明
項目 | 記入内容
メッシュ番号 | 調査箇所位置図(縮尺1/2500)のメッシュ番号(6桁)
人孔番号 | 調査箇所位置図(縮尺1/2500)に示した人孔番号(3桁)
種別 | 人孔の規格又は特殊の別を記入
深さ(m) | 地盤から管底までの高さ
形状寸法(mm) | 人孔の内径又は内法寸法
築造年度 | 調査箇所位置図(縮尺1/2500)に示した年度
築造位置 | 車道(幹線･準幹･一般)､歩道､私道の区分
写真番号 | 写真の記録番号
築造場所 | 人孔設置箇所の住所
備考 | 必要に応じて記入
鉄蓋 | 材質及び形状(内径)
受枠 | 種別
調整Con | 高さ(m単位)
斜壁 | 形状(内径)
直壁 | 形状(内径)及び個数→2種類記入可能
床版 | 厚み(m単位)
側壁 | 形状(内径)及び高さ(m単位)
底部 | 種別(材質)
足掛金物 | 種別(材質)
人孔上部 | 様式-3に示した各調査項目について、判定及び摘要を記入する。
足掛け金物 | ・判定は、仕様書の「別途資料」P.6を参照し、ランク(異常ランク：A･B･C、異常無し：－、
壁塊 | ×：調査該当項目無し)を入力する。
底部 | ・摘要は、必要に応じて記入する。
管口
流水の滞留
＜略図＞ | サンプル3参照
流入流出管方向 | ・取付管及び本管が存在する箇所について、その方向を内径、管種を含めて図示する。
（平面図）
断面図 | ･足掛け金物の本数を記入する
・異常箇所が存在する場合、次の項目を図示する。
|  | ：腐食 | ：クラック | ：侵入水
|  | ：破損 | ：ズレ | ：閉塞
・備考は、必要に応じて記入する。

## 様式-3（円形）
(様式－3)
調 査 記 録 表 (円形マンホール ) | [36 empty] | № |  | 1
[32 empty] | 受 注 者 | :
|  | ：直接入力箇所 | [29 empty] | 担 当 者 | :
[32 empty] | 調査年月日 | :
ﾒｯｼｭ番号 |  |  |  |  | ＭＨ |  | 種別 |  |  |  | 深さ |  |  | 形状寸法 |  |  | 築造 | 築造 |  |  | 写真 |  |  | 築 造 場 所 | [12 empty] | 備考
[5 empty] | 番号 | [5 empty] | （ｍ） |  |  | （mm） |  |  | 年度 | 位置 |  |  | 番号
|  | 鉄蓋 | [5 empty] | 受枠 |  |  | 調整Con |  |  |  | 斜壁 |  |  | 直 壁 | [9 empty] | 床版 | 側壁 | [6 empty] | 底部 |  | 足掛金物
|  | 材質 |  | 形状 |  |  |  | 種別 |  |  | 高さ |  |  |  | 形状 |  |  | 形状 |  |  |  | 個数 |  | 形状 |  | 個数 |  | 厚み | 形状 |  |  | 高さ |  |  |  | 種別 |  | 種別
[18 empty] | 調査項目 | [6 empty] | 判定 |  | 写真No. |  |  | 摘 要
[18 empty] | 人孔上部 | 蓋部 | ガタツキ
クラック
路面との段差
磨耗
破損・変形
腐食
冠水の可能性
[6 empty] | 流入流出管方向 | [13 empty] | 浮上防止機能
転落防止機能
|  |  | Ⅰ |  |  |  |  | ③右上流管 | [6 empty] | Ⅱ |  |  |  |  | 密閉性
[19 empty] | 調整部 | ｺﾝｸﾘｰﾄのｸﾗｯｸ
モルタル
浸入水
[18 empty] | 足掛け金物 |  |  |  |  | 腐食
|  | ①下流管 | [9 empty] | ②上流管 | [10 empty] | 欠落
[18 empty] | 壁 塊 | 斜 壁 | 腐食 | [10 empty] | A= |  |  | ㎡ | （骨材露出，鉄筋露出）
[20 empty] | 破損 | [10 empty] | A= |  |  | ㎡
[20 empty] | クラック | [10 empty] | L= |  |  | cm | , | t= |  |  | mm
[20 empty] | ズレ | [10 empty] | t= |  |  | mm
目地
浸入水
[8 empty] | ④左上流管 | [10 empty] | 直 壁 | 腐食 | [10 empty] | A= |  |  | ㎡ | （骨材露出，鉄筋露出）
|  |  | Ⅳ | [11 empty] | Ⅲ |  |  |  |  | 破損 | [10 empty] | A= |  |  | ㎡
[20 empty] | クラック | [10 empty] | L= |  |  | cm | , | t= |  |  | mm
[20 empty] | ズレ | [10 empty] | t= |  |  | cm
目地
浸入水
[19 empty] | 躯体(側壁) | 腐食 | [10 empty] | A= |  |  | ㎡ | （骨材露出，鉄筋露出）
[10 empty] | 人孔鉄蓋 | [9 empty] | 破損 | [10 empty] | A= |  |  | ㎡
[20 empty] | クラック | [10 empty] | L= |  |  | cm | , | t= |  |  | mm
[20 empty] | ズレ | [10 empty] | t= |  |  | cm
目地
| 足掛金物 |  |  |  | 本 | [14 empty] | 浸入水
[19 empty] | 床 版 | 腐食 | [10 empty] | A= |  |  | ㎡ | （骨材露出，鉄筋露出）
[13 empty] | 調整部 | [6 empty] | 破損 | [10 empty] | A= |  |  | ㎡
[20 empty] | クラック | [10 empty] | L= |  |  | cm | , | t= |  |  | mm
|  | （片斜） | [17 empty] | ズレ | [10 empty] | t= |  |  | cm
|  | 斜 壁 | [17 empty] | 浸入水
[18 empty] | 底部 | インバート
石張り
[18 empty] | 管 口 | 下流管① | 破損/クラック
ズレ
|  | 直 壁 | [17 empty] | 閉塞
浸入水
[19 empty] | 上流管② | 破損/クラック
ズレ
|  | 躯体（側壁） | [13 empty] | 床版 |  |  |  | 閉塞
浸入水
[19 empty] | 副管② | 破損/クラック
ズレ
閉塞
浸入水
[19 empty] | 右上流③ | 破損/クラック
ズレ
閉塞
浸入水
[19 empty] | 副管③ | 破損/クラック
|  | 備考： | [17 empty] | ズレ
閉塞
浸入水
[19 empty] | 左上流④ | 破損/クラック
|  | 異常箇所凡例 | [17 empty] | ズレ
|  |  |  | 腐食 |  |  |  |  | クラック | [5 empty] | 侵入水 |  |  |  |  | 閉塞
浸入水
|  |  |  | 破損 |  |  |  |  | ズレ | [5 empty] | 閉塞 |  |  |  | 副管④ | 破損/クラック
ズレ
|  | 判定凡例 |  |  | Ａ･Ｂ･Ｃ |  |  | 異常ランク | [11 empty] | 閉塞
[5 empty] | － |  |  | 異常無し | [11 empty] | 浸入水
[5 empty] | × |  |  | 調査該当項目無し | [9 empty] | 流水の滞留

## 様式-3（矩形）
(様式－3)
調 査 記 録 表 (矩形マンホール ) | [36 empty] | № |  | 1
[32 empty] | 受 注 者 | :
|  | ：直接入力箇所 | [29 empty] | 担 当 者 | :
[32 empty] | 調査年月日 | :
ﾒｯｼｭ番号 | [5 empty] | ＭＨ | 種別 |  |  |  | 深さ |  |  | 形状寸法 |  |  | 築造 | 築造 |  |  | 写真 |  |  | 築 造 場 所 | [12 empty] | 備考
[6 empty] | 番号 |  |  |  |  | （ｍ） |  |  | （mm） |  |  | 年度 | 位置 |  |  | 番号
|  | 鉄蓋 | [5 empty] | 受枠 |  |  | 調整Con |  |  |  | 斜壁 |  |  | 直 壁 | [9 empty] | 床版 | 側壁 | [6 empty] | 底部 |  | 足掛金物
|  | 材質 |  |  | 形状 |  |  | 種別 |  |  | 高さ |  |  |  | 形状 |  |  | 形状 |  |  |  | 個数 |  | 形状 |  | 個数 |  | 厚み | 形状 |  |  | 高さ |  |  |  | 種別 |  | 種別
[18 empty] | 調査項目 | [6 empty] | 判定 |  | 写真No. |  |  | 摘 要
|  |  | 流入流出管方向 | [14 empty] | 人孔上部 | 蓋部 | ガタツキ
クラック
|  |  | Ⅰ | [11 empty] | Ⅱ |  |  |  |  | 路面との段差
[8 empty] | （ |  |  | 度 | ） | [7 empty] | 磨耗
破損・変形
[9 empty] | cm | [10 empty] | 腐食
冠水の可能性
|  | ①下流管 | [9 empty] | cm |  | ②上流管 | [5 empty] | 浮上防止機能
|  | （ |  |  | 度 | ） | [7 empty] | （ |  | 度 | ） |  |  | 転落防止機能
密閉性
[19 empty] | 調整部 | ｺﾝｸﾘｰﾄのｸﾗｯｸ
モルタル
浸入水
[18 empty] | 足掛け金物 |  |  |  |  | 腐食
[8 empty] | ④左上流管 | [14 empty] | 欠落
|  |  | Ⅳ |  |  |  |  | （ |  |  | 度 | ） |  |  | Ⅲ |  |  | 壁 塊 | 斜 壁 | 腐食 | [10 empty] | A= |  |  | ㎡ | （骨材露出，鉄筋露出）
[20 empty] | 破損 | [10 empty] | A= |  |  | ㎡
[20 empty] | クラック | [10 empty] | L= |  |  | cm | , | t= |  |  | mm
|  | ※躯体面に直角流出入でない場合 | [17 empty] | ズレ | [10 empty] | t= |  |  | mm
|  |  | 管口から背面壁までの寸法 | [16 empty] | 目地
|  |  |  | ①下流管 |  |  | ＝ |  |  |  | cm | [8 empty] | 浸入水
|  |  |  | ②上流管 |  |  | ＝ |  |  |  | cm | [7 empty] | 直 壁 | 腐食 | [10 empty] | A= |  |  | ㎡ | （骨材露出，鉄筋露出）
|  |  |  | ③右上流管 |  |  | ＝ |  |  |  | cm | [8 empty] | 破損 | [10 empty] | A= |  |  | ㎡
|  |  |  | ④左上流管 |  |  | ＝ |  |  |  | cm | [8 empty] | クラック | [10 empty] | L= |  |  | cm | , | t= |  |  | mm
[20 empty] | ズレ | [10 empty] | t= |  |  | cm
目地
浸入水
[19 empty] | 躯体(側壁) | 腐食 | [10 empty] | A= |  |  | ㎡ | （骨材露出，鉄筋露出）
[10 empty] | 人孔鉄蓋 | [9 empty] | 破損 | [10 empty] | A= |  |  | ㎡
[20 empty] | クラック | [10 empty] | L= |  |  | cm | , | t= |  |  | mm
[20 empty] | ズレ | [10 empty] | t= |  |  | cm
目地
| 足掛金物 |  |  |  |  | 本 | [13 empty] | 浸入水
[19 empty] | 床 版 | 腐食 | [10 empty] | A= |  |  | ㎡ | （骨材露出，鉄筋露出）
[13 empty] | 調整部 | [6 empty] | 破損 | [10 empty] | A= |  |  | ㎡
[20 empty] | クラック | [10 empty] | L= |  |  | cm | , | t= |  |  | mm
|  | （片斜） | [17 empty] | ズレ | [10 empty] | t= |  |  | cm
|  | 斜 壁 | [17 empty] | 浸入水
[18 empty] | 底部 | インバート
石張り
[18 empty] | 管 口 | 下流管① | 破損/クラック
ズレ
|  | 直 壁 | [17 empty] | 閉塞
浸入水
[19 empty] | 上流管② | 破損/クラック
ズレ
|  | 躯体（側壁） | [13 empty] | 床版 |  |  |  | 閉塞
浸入水
[19 empty] | 副管② | 破損/クラック
ズレ
閉塞
浸入水
[19 empty] | 右上流③ | 破損/クラック
ズレ
閉塞
浸入水
[19 empty] | 副管③ | 破損/クラック
|  | 備考： | [17 empty] | ズレ
閉塞
浸入水
[19 empty] | 左上流④ | 破損/クラック
|  | 異常箇所凡例 | [17 empty] | ズレ
[5 empty] | 腐食 |  |  |  | クラック | [5 empty] | 侵入水 |  |  |  |  | 閉塞
浸入水
[5 empty] | 破損 |  |  |  | ズレ | [5 empty] | 閉塞 |  |  |  | 副管④ | 破損/クラック
ズレ
|  | 判定凡例 |  |  |  | Ａ･Ｂ･Ｃ |  | 異常ランク | [11 empty] | 閉塞
[6 empty] | － |  | 異常無し | [11 empty] | 浸入水
[6 empty] | × |  | 調査該当項目無し | [9 empty] | 流水の滞留