## 使用方法
1.シートについて
「様式-4」 | 取付管1箇所毎に入力。
調査箇所数に応じて、「シートのコピー」を行い、入力箇所を追加する。
2.入力内容の説明
項目 |  | 記入内容
住所・地番 |  | 取付管設置箇所の住所・地番を入力
管種 |  | C.P：陶管、H.P：ヒューム管、V.P：硬質塩化ビニル管
管径 |  | mm単位の内径（矩形渠は内法寸法）
取付管延長 |  | 現地にて測定した長さ(ｍ単位)
路線No. |  | 調査箇所位置図(縮尺1/2500)の管渠の区間番号
上流人孔及び | メッシュ | 調査箇所位置図(縮尺1/2500)のメッシュ番号(6桁)
下流人孔 | 人 孔 | 調査箇所位置図(縮尺1/2500)に示した人孔番号(3桁)
取付管番号 |  | 上流端より、本管に対して下流に向かって、右側か左側にあるかを記入。
（例：取付管が上流より本管の５本目にあり、下流に向かって右側に存在する場合、「5右」と記入）
調査宅名 |  | 取付管設置箇所の家屋、事業所等の名称
継手数 |  | 取付管の継手数
管本数 |  | 取付管の本数
桝深 |  | 地盤から桝底までの高さ(ｍ単位)
桝形状 |  | 桝の内径又は内法寸法(mm単位)
ＤＶＤ |  | 記録番号及びカウンター（時間）を記入
略図(サンプル4参照) |  | ・左側を汚水桝とし、本管接続部までの取付管本数及び継手数を図示する。
・取付管１箇所内の本数に応じ、｢セルの書式設定｣－｢罫線タブ｣で不要な線を消去し、右側の○印(図形)
を移動させる（最大本数：12本)。
異常箇所の内容 |  | ・略図で示した継手部及び取付管の数を示す。
（サンプル4参照） |  | ・異常内容は、１本につき２項目まで記入可能である。
※継手部･本管部を示した表 |  | ・取付管1本当たりの異常箇所が2箇所以上存在する場合、数値記入に注意する。
・距離は、汚水桝からの延長(m)を記入する。
・写真No.も記入する。
異常箇所の集計 |  | ・継手部及び本管部について、次の異常内容をランク別（A･B･C)に記入する。
（サンプル4参照） |  | →破損、クラック、ズレ、隙間、腐食、たるみ・蛇行、侵入水、モルタル、木の根、土砂、油脂類
※最下部の表 |  | ※詳細は、仕様書の「別途資料」P.8を参照
・「備考」は必要に応じて記入し、「道路面の変位あり」の場合はチェックを入れる。
・接続桝点検：異常内容に応じて記入する。
<注意>継手部及び本管部の異常内容と、集計表で示した異常内容とはリンクしていないので、
集計表には各々の異常ランクに該当する数をカウントし、入力すること。

## 様式-4
|  | ：直接入力箇所 | [46 empty] | (様式-4)
調 査 記 録 表 ( 取 付 管) | [47 empty] | №
[42 empty] | 請負者 |  |  |  | ：
| 住所 | [12 empty] | 地番 | [6 empty] | 管種 |  |  |  |  | 管径 |  |  |  |  | 取付管延長 | [10 empty] | 担当者 |  |  |  | ：
[42 empty] | 調査年月日 |  |  |  | ：
DVD
| 路線№ | 上 流 人 孔 | [7 empty] | 下 流 人 孔 | [8 empty] | 取付管番号 |  |  |  | 調査宅名 | [5 empty] | 継手数 |  |  | 管本数 |  |  | 桝深 |  |  | 桝形状 |  |  |  | 番号 |  | カウンター
|  | メッシュ |  |  |  |  | 人孔 |  |  | メッシュ | [5 empty] | 人孔 | [30 empty] | ～
汚水桝
継手部 | 継手№ |  | 管口 |  | 1 |  |  |  | 2 |  |  |  | 3 |  |  |  | 4 |  |  |  | 5 |  |  |  | 6 |  |  |  | 7 |  |  |  | 8 |  |  |  | 9 |  |  | 10 |  |  | 11 |  |  | 管口
異常内容
距 離
写真№
本管部 | 管本数 |  | 1 |  |  |  | 2 |  |  |  | 3 |  |  |  | 4 |  |  |  | 5 |  |  |  | 6 |  |  |  | 7 |  |  |  | 8 |  |  |  | 9 |  |  |  | 10 |  | 11 |  |  |  | 12
異常内容
距 離
写真№
異常内容 異常箇所 |  |  | 破損 |  |  | クラック |  |  | ズレ |  |  | 隙間 |  |  | 腐食 |  |  | たるみ・蛇行 |  |  | 浸入水 |  |  | モルタル |  |  | 木の根 |  |  | 土砂 |  |  | 油脂類 |  |  | 計 |  |  | 備考 | [5 empty] | 接続桝点検
|  |  | Ａ | Ｂ | Ｃ | Ａ | Ｂ | Ｃ | Ａ | Ｂ | Ｃ | Ａ | Ｂ | Ｃ | Ａ | Ｂ | Ｃ | Ａ | Ｂ | Ｃ | Ａ | Ｂ | Ｃ | Ａ | Ｂ | Ｃ | Ａ | Ｂ | Ｃ | Ａ | Ｂ | Ｃ | Ａ | Ｂ | Ｃ | Ａ | Ｂ | Ｃ | 道路の状況： □道路面の変位あり
継手部
本管部 | [38 empty] | 道路の状況： □道路面の変位あり
計