## p.4計算チェックリスト(1)
木造軸組構法建物の限界耐力計算チェックリスト（１）
項目 |  |  | チェック内容
１．概要 | 建物概要 | 一般事項 | 建物名称
建築主
設計者（建築）
設計者（構造）
|  |  | 建て方 | □ | 戸建て |  | □ | 長屋建て（ 戸） |  |  |  | □ | 共同住宅（ 戸）
建築用途
建築場所
|  |  | 工事種別 | □ | 診断 | □ | 改築（または改修） |  |  |  | □ | 増築 | □ | 新築
|  |  | 建築時期 | （旧） |  |  |  | （新または改）
|  | 建築規模 | 建築面積 | [5 empty] | m2
|  |  | 延床面積 | [5 empty] | m2 | ※吹抜け含む。
|  |  | 規模 | 地下 |  | 階、 | 地上 |  | 階
|  |  | 高さ | 軒高 |  |  | m 、 | 最高高さ |  |  |  | m
|  |  | 構造階高 | １階 |  |  | m 、 | ２階 |  |  | m
| 構造概要 | 地盤・基礎 | 基礎形式 | □ | 布基礎 |  | □ | べた基礎 |  | □ | 独立基礎 |  | □ | 礎石
|  |  | 地業形式 | □ | 杭地業 |  | □ | 割栗地業
|  |  | 設計用地耐力 |  |  | kN/m2
|  |  | 地盤調査 | □ | 無 | □ | 有（方法： | [7 empty] | ）
|  | 主要構造部 | 小屋組形式 |  |  |  |  | （屋根下地）
|  |  | 構造材料 | （柱） |  |  |  | （梁） |  |  |  | （壁）
接合部
柱脚部
柱部材の大きさ
梁部材の大きさ
|  |  | 床組形式 |  |  |  |  | （床下地）
|  | 仕上げ材の仕様 | 屋根
外壁
内壁
床
２．荷重 |  | 地震用重量 | 建物全体 | １階 |  |  | KN | ２階： |  |  | KN | 延床 |  |  | KN/㎡
|  | 積載荷重 | 階 | （床用） |  |  |  | （架構用） |  |  |  | （地震用）
|  |  | ２ | 1800N/㎡ |  |  |  | 1300N/㎡ |  |  |  | 600N/㎡
|  |  | １ | 1800N/㎡ |  |  |  | 1300N/㎡ |  |  |  | 600N/㎡
|  | 積雪荷重 | 多雪区域の指定 | なし
|  |  | 最深積雪量 | 30 |  | cm
|  |  | 単位積雪重量 | 20 |  | N/m2/cm
|  | 風圧力 |  | 建築基準法施行令第87条及び平12建告第1454号
P=Cf・q・A q=0.6EVo2
Note on C38: 多雪区域に指定されていない場合，地震力では，積雪荷重を考慮しない。
Note on E35: 床用，架構用積載荷重は地震力では使用しない。長期荷重検討時に使用する。
※本書式は社団法人 日本建築構造技術者協会が作成したものです。無断での複製，変更等を禁止します。 京都市

## p.5計算チェックリスト(2)
木造軸組構法建物の限界耐力計算チェックリスト（２）
項目 |  |  | チェック内容
|  | 耐震要素 | （要素） |  | （有/無） |  | （仕様）
柱の傾斜復元力
貫・差鴨居
土壁
３．復元力特性 |  |  | 合板その他の壁
小壁
改修の場合は 改修後を記入 |  |  | 方杖その他
制震装置
仕口補強材
剛接フレーム
他（ ）
復元力特性の集計 | 層間変形角 |  | 第1折点 |  | 第2折点 |  | 1/40 | 1/30 | 1/20 |  | 1/15
|  |  | 1/200 | 1/120 | 1/90 | 1/60
| 2階 | 方向（kN）
方向（kN）
| 1階 | 方向（kN）
方向（kN）
４．地震力 |  | 加速度応答 スペクトル | 施行令第82条の5 |  | （地域係数）Z＝1.0 |  |  | （地盤種別）
[5 empty] | 表層地盤による増幅率 |  |  | Gs＝ |  | （根拠） | J-SHIS
５．平屋条件 |  | 判定 (平屋の場合は不要) | 判定に使用する 条件式 |  | □ Ｑ2/ｍ2ｇ＞0.5 かつ Ｑ2/Ｑ1＞0.6
□ Ｑ2/Ｑ1＞1.0
|  |  | （方向） |  | 階 | 耐力Ｑi | 重量ｍig | Ｑ2/ｍ2ｇ | Ｑ2/Ｑ1 |  | 判定
[6 empty] | (KN) | （KN)
|  |  | 間口方向 |  | 2 | [5 empty] | □ | ＯＫ
[5 empty] | 1 | [5 empty] | □ | ＮＧ
|  |  | 奥行方向 |  | 2 | [5 empty] | □ | ＯＫ
[5 empty] | 1 | [5 empty] | □ | ＮＧ
６．耐震性能の目標値 |  | 要求性能 | 間口方向 |  | （安全限界） |  | 1/30rad ※ただし、1/30を超えても1/15以下であれば、条件（ねじれ、小壁付柱の耐力が安全等）を満たしていれば安全とみなせる。
|  | 応答変形角の制限値 (rad) | 奥行方向 |  | （安全限界） |  | 1/30rad ※ただし、1/30を超えても1/15以下であれば、条件（ねじれ、小壁付柱の耐力が安全等）を満たしていれば安全とみなせる。
Note on C34: リストから＜平屋条件を満足させるための補強＞を選択してください。
Note on D6: JSCA指針1-17にあるような、社寺建築で用いる要素です。 JSCA指針4-26の独立柱の復元力特性を考慮する場合は他（ ）欄に記入してください。
Note on D34: 間口方向 又は 奥行方向
Note on F24: 間口方向と奥行方向で判定に使用する条件式が異なる場合は、判定式の後ろに（間口方向）又は（奥行方向）を記載してください。
Note on F34: 具体的な補強内容を明記してください。 「荒壁パネルを1.82m新設する。」など
Note on L22: リストから地盤種別を選択してください。
Note on M26: 〇耐震診断 判定結果は現状（平屋条件を満足させるための補強を除く）の結果を記載し、欄外に補強内容を明記してください。 〇基本計画作成 判定結果は補強後（平屋条件を満足させるための補強を含む）の結果を記載してください。
※本書式は社団法人 日本建築構造技術者協会が作成したものです。無断での複製，変更等を禁止します。 京都市
R06.4 京都市改正
地震力の項目を改正しました。
H23.6 京都市改正
復元力特性集計の一覧を改正しました。
耐震診断において平屋条件を満足させるための補強が必要な場合は、チェックリストの下に明記してください。
※方法はメモによる。

## p.6計算チェックリスト(3)
木造軸組構法建物の限界耐力計算チェックリスト（３）
項目 |  | チェック内容
７．簡易計算 | 方向 | 項目 | （極めて稀に発生する地震）
| 方向 | 耐力係数 ＣB
等価粘性減衰定数 ｈ
|  | 応答変形角 (rad) | □ | 1/30rad以下 | （安全ゾーン）
|  |  | □ | 1/30～1/15rad | （条件付き安全ゾーン）
|  |  | □ | 1/15rad以上 | （危険ゾーン）
| 方向 | 耐力係数 ＣB
等価粘性減衰定数 ｈ
|  | 応答変形角 (rad) | □ | 1/30rad以下 | （安全ゾーン）
|  |  | □ | 1/30～1/15rad | （条件付き安全ゾーン）
|  |  | □ | 1/15rad以上 | （危険ゾーン）
８．設計条件 | 経年変化 | 有 無 | （有りの場合、考慮の方法）
| 小屋組 | 剛体の 可 否 | （否の場合、剛性考慮の方法）
| 床組 | 剛床の 可 否 | （否の場合、剛性考慮の方法）
| 偏心 | 有 無 | （有りの場合、偏心考慮の方法）
所見 （耐震性能の判定 耐震補強方針等）
※本書式は社団法人 日本建築構造技術者協会が作成したものです。無断での複製，変更等を禁止します。 京都市